## Sheet1
数据流向 | 字节 | 位 | 内容 | 含义 | 示例 | 示例描述
上位机下发 | DATA[0] |  | 0xAC | 帧头 | 0xAC
| DATA[1] |  | 0x00 | 命令码 | 0x00 | 表示上位机命令帧
| DATA[2] | bit7 | 0 | 喷涂电机的控制，BIT4为1代表使能喷涂，为0代表停止喷涂 | 0x12或0x13或0x10或0x11 | 0x12和0x13：表示喷涂开启；自动搅拌开启（当自动搅拌开启时BIT0控制失效）
|  | bit6 | 0
|  | bit5 | 0
|  | bit4 | 0或1
|  | bit3 | 0 | 搅拌电机控制，bit1代表自动搅拌控制使能为1表示自动搅拌，为0表示手动启停搅拌 bit0代表手动搅拌控制时的搅拌启停控制为1表示启动手动搅拌，为0表示手动停止搅拌 |  | 0x10：表示喷涂开启；自动搅拌关闭；手动搅拌停止
|  | bit2 | 0
|  | bit1 | 0或1 |  |  | 0x11：表示喷涂开启；自动搅拌关闭；手动搅拌开启
|  | bit0 | 0或1
| DATA[3] |  | 0x0A-0x64 | 10-100，代表喷涂电机的喷涂强度 | 0x50 | 0x50：表示喷涂电机喷涂强度设定为80%
| DATA[4] |  | 0x0A-0x64 | 10-100，代表搅拌电机的搅拌强度 | 0x32 | 0x32：表示喷涂电机喷涂强度设定为50%
| DATA[5] |  | 0x01-0xFF | 1-255，代表自动搅拌模式下，连续搅拌时间（单位分钟） | 0x02 | 0x02：表示自动搅拌模式下单次搅拌时间2分钟
| DATA[6] |  | 0x01-0xFF | 1-255，代表自动搅拌模式下，间隔搅拌时间（单位分钟） | 0x14 | 0x14：表示自动搅拌模式下间隔搅拌时间20分钟
| DATA[7] |  | 校验 | DATA[0-6]累加和的低八位 | 0x56 | 按照DATA[2]为0x12计算：
下位机上传 | DATA[0] |  | 0xAC | 帧头 | 0xC0
| DATA[1] |  | 0x00 | 命令码 | 0x00
| DATA[2] | bit7 | 0 | 当前喷涂电机的控制状态，BIT4为1代表使能喷涂，为0代表停止喷涂 | 0x12或0x13或0x10或0x11 | 0x12和0x13：表示喷涂开启；自动搅拌开启（当自动搅拌开启时BIT0控制失效）
|  | bit6 | 0
|  | bit5 | 0
|  | bit4 | 0或1
|  | bit3 | 0 | 当前搅拌电机控制状态，bit1代表自动搅拌控制使能为1表示自动搅拌，为0表示手动启停搅拌 bit0代表手动搅拌控制时的搅拌启停控制为1表示启动手动搅拌，为0表示手动停止搅拌 |  | 0x10：表示喷涂开启；自动搅拌关闭；手动搅拌停止
|  | bit2 | 0
|  | bit1 | 0或1 |  |  | 0x11：表示喷涂开启；自动搅拌关闭；手动搅拌开启
|  | bit0 | 0或1
| DATA[3] |  | 0x0A-0x64 | 10-100，代表喷涂电机当前的喷涂强度 | 0x50 | 0x50：表示喷涂电机喷涂强度设定为80%
| DATA[4] |  | 0x0A-0x64 | 10-100，代表搅拌电机当前的搅拌强度 | 0x32 | 0x32：表示喷涂电机喷涂强度设定为50%
| DATA[5] |  | 0x01-0xFF | 1-255，代表自动搅拌模式下，当前设置的连续搅拌时间（单位分钟） | 0x02 | 0x02：表示自动搅拌模式下单次搅拌时间2分钟
| DATA[6] |  | 0x01-0xFF | 1-255，代表自动搅拌模式下，当前设置的间隔搅拌时间（单位分钟） | 0x14 | 0x14：表示自动搅拌模式下间隔搅拌时间20分钟
| DATA[7] |  | 0x00-0x12 | 低四位：0表示地线有效连接，1表示地线断开或者未连接，2表示地线连接不稳定。高四位：0表示液位过低，1表示液位正常 | 0x00 | 0x00：表示当前地线连接有效0x10：表示当前液位正常
| DATA[8] |  | 校验 | DATA[0-7]累加和的低八位 | 0x6A | 按照DATA[2]为0x12计算：
数据流向 | 字节 | 位 | 内容 | 含义 | 示例 | 示例描述
上位机下发 | DATA[0] |  | 0xAC | 帧头 | 0xAC
| DATA[1] |  | 0xFF | 命令码 | 0xFF | 表示上位机反馈帧
| DATA[2]~DATA[7] | bit7 | 0 | 按照实际下位机上传的返回
| DATA[8] | bit6 | 0 | 校验